## Hoja 1
FVP010 | m² |  | Luna de vidrio simple.
Luna pulida incolora, 4 mm.
Descompuesto |  | Ud |  | Descomposición | Rend. | Precio unitario | Precio partida
mt21vpi010a |  | m² |  | Luna pulida incolora, 4 mm. | 1.006 | 22.41 | 22.54
mt21vva010 |  | m |  | Sellado de juntas mediante la aplicación con pistola de silicona sintética incolora. | 3.5 | 1.44 | 5.04
mt21vva021 |  | Ud |  | Material auxiliar para la colocación de vidrios. | 1 | 2.14 | 2.14
mo054 |  | h |  | Vidriero. | 0.209 | 13.81 | 2.89
mo108 |  | h |  | Principiante de vidriero. | 0.209 | 9.08 | 1.9
|  | % |  | Medios auxiliares | 2 | 34.51 | 0.69
|  | % |  | Costes indirectos | 3 | 35.2 | 1.06
Coste de mantenimiento decenal: $ 9,07 en los primeros 10 años. | [5 empty] | Total: | 36.26