## Hoja 1
FVS010 | m² |  | Vidrio laminar de seguridad.
Vidrio laminar de seguridad 3+3 mm, butiral de polivinilo incoloro.
Descompuesto |  | Ud |  | Descomposición | Rend. | Precio unitario | Precio partida
mt21ves010a |  | m² |  | Vidrio laminar de seguridad compuesto por dos lunas de 3 mm de espesor unidas mediante una lámina de butiral de polivinilo incoloro, según ISO 12543-2 y. | 1.006 | 37.61 | 37.84
mt21vva015 |  | Ud |  | Cartucho de silicona sintética incolora de 310 ml (rendimiento aproximado de 12 m por cartucho). | 0.29 | 4.11 | 1.19
mt21vva021 |  | Ud |  | Material auxiliar para la colocación de vidrios. | 1 | 2.14 | 2.14
mo054 |  | h |  | Vidriero. | 0.365 | 13.81 | 5.04
mo108 |  | h |  | Principiante de vidriero. | 0.365 | 9.08 | 3.31
|  | % |  | Medios auxiliares | 2 | 49.52 | 0.99
|  | % |  | Costes indirectos | 3 | 50.51 | 1.52
Coste de mantenimiento decenal: $ 5,72 en los primeros 10 años. | [5 empty] | Total: | 52.03