## Hoja 1
FVT010 | m² | Luna de vidrio templado.
Luna templada incolora, de 8 mm de espesor.
Descompuesto |  | Ud | Descomposición | Rend. | Precio unitario | Precio partida
mt21vtt011c |  | m² | Luna templada incolora, de 8 mm de espesor, incluso p/p de herrajes de fijación. | 1.006 | 47.43 | 47.71
mt21vva015 |  | Ud | Cartucho de silicona sintética incolora de 310 ml (rendimiento aproximado de 12 m por cartucho). | 0.29 | 4.11 | 1.19
mt21vva021 |  | Ud | Material auxiliar para la colocación de vidrios. | 1.5 | 2.14 | 3.21
mo054 |  | h | Vidriero. | 0.448 | 13.81 | 6.19
mo108 |  | h | Principiante de vidriero. | 0.448 | 9.08 | 4.07
|  | % | Medios auxiliares | 2 | 62.37 | 1.25
|  | % | Costes indirectos | 3 | 63.62 | 1.91
Coste de mantenimiento decenal: $ 9,17 en los primeros 10 años. |  |  |  |  | Total: | 65.53