## Hoja 1
FVT020 | Ud |  | Puerta de vidrio templado.
Puerta de vidrio templado incoloro, de 2190x796 mm y 10 mm de espesor.
Descompuesto |  | Ud |  | Descomposición | Rend. | Precio unitario | Precio partida
mt21vtp010b |  | Ud |  | Puerta de vidrio templado incoloro, de 2190x796 mm y 10 mm de espesor. | 1 | 101.69 | 101.69
mt21vts010 |  | Ud |  | Herrajes, piezas metálicas, accesorios; pernios alto y bajo; puntos de giro alto y bajo; tapa, caja y mecanismo de freno; cerradura con llave y manilla; incluso pequeño material auxiliar, para puertas de vidrio templado. | 1 | 382.19 | 382.19
mo054 |  | h |  | Vidriero. | 3.752 | 13.81 | 51.82
mo108 |  | h |  | Principiante de vidriero. | 3.752 | 9.08 | 34.07
|  | % |  | Medios auxiliares | 2 | 569.77 | 11.4
|  | % |  | Costes indirectos | 3 | 581.17 | 17.44
Coste de mantenimiento decenal: $ 83,81 en los primeros 10 años. | [5 empty] | Total: | 598.61