## Hoja 1
FVT020 | Ud |  | Puerta de vidrio templado.
Puerta de vidrio templado coloreado, de 2090x896 mm y 10 mm de espesor.
Descompuesto |  | Ud |  | Descomposición | Rend. | Precio unitario | Precio partida
mt21vtp010g |  | Ud |  | Puerta de vidrio templado coloreado, de 2090x896 mm y 10 mm de espesor. | 1 | 135.71 | 135.71
mt21vts010 |  | Ud |  | Herrajes, piezas metálicas, accesorios; pernios alto y bajo; puntos de giro alto y bajo; tapa, caja y mecanismo de freno; cerradura con llave y manilla; incluso pequeño material auxiliar, para puertas de vidrio templado. | 1 | 382.19 | 382.19
mo054 |  | h |  | Vidriero. | 4.091 | 13.81 | 56.5
mo108 |  | h |  | Principiante de vidriero. | 4.091 | 9.08 | 37.15
|  | % |  | Medios auxiliares | 2 | 611.55 | 12.23
|  | % |  | Costes indirectos | 3 | 623.78 | 18.71
Coste de mantenimiento decenal: $ 89,95 en los primeros 10 años. | [5 empty] | Total: | 642.49