## Hoja 1
HRP020 | m | Friso de concreto polímero.
Friso de concreto polímero de superficie pulida, con un ángulo de inclinación de 10°, color gris, diseño a dos aguas con bocel, de 300x44 mm, con goterón, para cubrición de muros, anclaje metálico de acero inoxidable y grava adherida a la superficie en su cara inferior; colocación con adhesivo cementoso flexible y de gran adherencia, C2 S2 sobre una capa de regularización de mortero de cemento, confeccionado en obra, con aditivo hidrófugo, dosificación 1:3, sobre el que se introducen los anclajes metálicos; y sellado de las juntas entre piezas y, en su caso, de las uniones con los muros con masilla de poliuretano, previa aplicación de la imprimación.
Código |  | Unidad | Descripción | Rendimiento | Precio unitario | Importe
1 |  |  | Materiales
mt08aaa010a |  | m³ | Agua. | 0.006 | 2 | 0.01
mt01arg005a |  | t | Arena de cantera, para mortero preparado en obra. | 0.01 | 23.51 | 0.24
mt08cem000h |  | kg | Cemento gris en sacos. | 3.15 | 0.19 | 0.6
mt08adt010 |  | kg | Aditivo hidrófugo para impermeabilización de morteros u concretos. | 0.063 | 1.6 | 0.1
mt20wwa040 |  | kg | Adhesivo cementoso flexible y de gran adherencia, C2 S2. | 2.4 | 0.7 | 1.68
mt20aho010cm |  | m | Friso de concreto polímero de superficie pulida, con un ángulo de inclinación de 10°, color gris, diseño a dos aguas con bocel, de 300x44 mm, con goterón, para cubrición de muros, anclaje metálico de acero inoxidable y grava adherida a la superficie en su cara inferior, suministrada en piezas de hasta 1,3 m de longitud. | 1.05 | 69.06 | 72.51
mt20wwa025 |  | m | Perfil de espuma de polietileno, de 6 mm de diámetro, para relleno de juntas. | 3 | 0.54 | 1.62
mt20wwa035 |  | Ud | Cartucho de 250 cm³ de imprimación para masillas. | 0.041 | 7.45 | 0.31
mt20wwa030 |  | Ud | Cartucho de 310 cm³ de masilla de poliuretano impermeable. | 0.082 | 10.2 | 0.84
|  |  |  | Subtotal materiales: |  | 77.91
2 |  |  | Equipo y maquinaria
mq06hor010 |  | h | Concretera eléctrica con una capacidad de amasado de 160 l. | 0.005 | 4 | 0.02
|  |  |  | Subtotal equipo y maquinaria: |  | 0.02
3 |  |  | Mano de obra
mo020 |  | h | Albañil. | 0.214 | 17.17 | 3.67
mo113 |  | h | Peón de albañilería. | 0.271 | 10.59 | 2.87
|  |  |  | Subtotal mano de obra: |  | 6.54
4 |  |  | Herramientas
|  | % | Herramientas | 2 | 84.47 | 1.69
Coste de mantenimiento decenal: $ 6,03 en los primeros 10 años. |  |  |  | Costos directos (1+2+3+4): |  | 86.16