## Hoja 1
HYP010 | m | Peldañeado de escalera.
Peldañeado de escalera, mediante ladrillo cerámico hueco.
Descompuesto |  |  | Ud | Descomposición | Rend. | Precio unitario | Precio partida
mt04lvc010b |  |  | Ud | Ladrillo cerámico hueco doble, para revestir, 24x11,5x7 cm. | 18 | 0.18 | 3.24
mt08aaa010a |  |  | m³ | Agua. | 0.006 | 1.99 | 0.01
mt01arg005a |  |  | t | Arena de cantera, para mortero preparado en obra. | 0.016 | 22.91 | 0.37
mt08cem000h |  |  | kg | Cemento gris en sacos. | 2.5 | 0.19 | 0.48
mq06hor010 |  |  | h | Concretera. | 0.007 | 1.53 | 0.01
mo020 |  |  | h | Albañil. | 0.42 | 7.69 | 3.23
mo077 |  |  | h | Principiante de albañilería. | 0.504 | 4.86 | 2.45
|  |  | % | Medios auxiliares | 2 | 9.79 | 0.2
|  |  | % | Costes indirectos | 3 | 9.99 | 0.3
[6 empty] | Total: | 10.29