## Hoja 1
HYR030 |  |  | Ud | Recibido de premarco metálico.
Colocación y fijación de premarco metálico, mediante recibido al paramento de las patillas de anclaje con mortero de cemento, confeccionado en obra, con aditivo hidrófugo, dosificación 1:4, para fijar posteriormente, sobre él, el marco de las puertas exteriores y ventanas de hasta 2 m² de superficie.
Descompuesto | Ud | Descomposición |  |  | Rend. | Precio unitario | Precio partida
mt08aaa010a | m³ | Agua. |  |  | 0.006 | 1.99 | 0.01
mt01arg005a | t | Arena de cantera, para mortero preparado en obra. |  |  | 0.015 | 22.91 | 0.34
mt08cem000h | kg | Cemento gris en sacos. |  |  | 3.8 | 0.19 | 0.72
mt08adt010 | kg | Aditivo hidrófugo para impermeabilización de morteros u concretos. |  |  | 0.076 | 1.59 | 0.12
mq06hor010 | h | Concretera. |  |  | 0.007 | 1.53 | 0.01
mo020 | h | Albañil. |  |  | 0.283 | 7.69 | 2.18
mo113 | h | Peón de albañilería. |  |  | 0.367 | 4.66 | 1.71
| % | Medios auxiliares |  |  | 2 | 5.09 | 0.1
| % | Costes indirectos |  |  | 3 | 5.19 | 0.16
[6 empty] | Total: | 5.35