## Hoja 1
HYR100 |  | Ud |  | Recibido de pequeño elemento.
Colocación y fijación de pequeño elemento, mediante recibido al paramento de mampostería de ladrillo cerámico hueco, con mortero de cemento, confeccionado en obra, con aditivo hidrófugo, dosificación 1:6.
Descompuesto | Ud |  | Descomposición |  | Rend. | Precio unitario | Precio partida
mt08aaa010a | m³ |  | Agua. |  | 0.006 | 1.99 | 0.01
mt01arg005a | t |  | Arena de cantera, para mortero preparado en obra. |  | 0.002 | 22.91 | 0.05
mt08cem000h | kg |  | Cemento gris en sacos. |  | 0.38 | 0.19 | 0.07
mt08adt010 | kg |  | Aditivo hidrófugo para impermeabilización de morteros u concretos. |  | 0.008 | 1.59 | 0.01
mq06hor010 | h |  | Concretera. |  | 0.005 | 1.53 | 0.01
mo020 | h |  | Albañil. |  | 0.21 | 7.69 | 1.61
mo113 | h |  | Peón de albañilería. |  | 0.105 | 4.66 | 0.49
| % |  | Medios auxiliares |  | 2 | 2.25 | 0.05
| % |  | Costes indirectos |  | 3 | 2.3 | 0.07
[6 empty] | Total: | 2.37