## Hoja 1
HYT010 | m |  |  | Apertura de rozas.
Apertura y tapado de rozas con mortero de cemento, confeccionado en obra, dosificación 1:6 en muro de concreto, con rozadora eléctrica y carga manual de escombros sobre camión o contenedor.
Descompuesto |  | Ud | Descomposición |  | Rend. | Precio unitario | Precio partida
mt08aaa010a |  | m³ | Agua. |  | 0.006 | 1.99 | 0.01
mt01arg005a |  | t | Arena de cantera, para mortero preparado en obra. |  | 0.008 | 22.91 | 0.18
mt08cem000h |  | kg | Cemento gris en sacos. |  | 1.25 | 0.19 | 0.24
mq06hor010 |  | h | Concretera. |  | 0.005 | 1.53 | 0.01
mo113 |  | h | Peón de albañilería. |  | 0.567 | 4.66 | 2.64
|  | % | Medios auxiliares |  | 2 | 3.08 | 0.06
|  | % | Costes indirectos |  | 3 | 3.14 | 0.09
[6 empty] | Total: | 3.23