## Hoja 1
ICD160 | Ud |  | Grupo de presión de gasóleo.
Grupo de presión de gasóleo, formado por: una bomba, con una potencia de 245 W, caudal máximo de 200 l/h, motor con protección IP55, para alimentación monofásica a 230 V; tanque de membrana; cuadro eléctrico de control y soporte metálico.
Código |  | Unidad |  | Descripción | Rendimiento | Precio unitario | Importe
1 |  |  |  | Materiales
mt38dep900d |  | Ud |  | Grupo de presión de gasóleo, formado por: una bomba, con una potencia de 245 W, caudal máximo de 200 l/h, motor con protección IP55, para alimentación monofásica a 230 V; filtro; vacuómetro; válvulas de corte; válvulas de retención; manómetro; presostato de doble función; válvula de seguridad; tanque de membrana, de lámina de acero; detector de derrames con sonda; cuadro eléctrico de control y soporte metálico. | 1 | 2548.32 | 2548.32
[5 empty] | Subtotal materiales: |  | 2548.32
2 |  |  |  | Mano de obra
mo004 |  | h |  | Instalador de calefacción. | 1.528 | 17.64 | 26.95
mo103 |  | h |  | Principiante de instalador de calefacción. | 1.528 | 10.99 | 16.79
[5 empty] | Subtotal mano de obra: |  | 43.74
3 |  |  |  | Herramientas
|  | % |  | Herramientas | 2 | 2592.06 | 51.84
Coste de mantenimiento decenal: $ 1.401,27 en los primeros 10 años. |  |  |  |  | Costos directos (1+2+3): |  | 2643.9