## Hoja 1
ICD160 | Ud |  | Grupo de presión de gasóleo.
Grupo de presión de gasóleo, formado por: dos bombas, con una potencia de 2x185 W, caudal máximo de 70 l/h, motor con protección IP55, para alimentación trifásica a 230/400 V; tanque de membrana; cuadro eléctrico de control y soporte metálico.
Código |  | Unidad |  | Descripción | Rendimiento | Precio unitario | Importe
1 |  |  |  | Materiales
mt38dep900z |  | Ud |  | Grupo de presión de gasóleo, formado por: dos bombas, con una potencia de 2x185 W, caudal máximo de 70 l/h, motor con protección IP55, para alimentación trifásica a 230/400 V; filtro; vacuómetro; válvulas de corte; válvulas de retención; manómetro; presostato de doble función; válvula de seguridad; tanque de membrana, de lámina de acero; detector de derrames con sonda; cuadro eléctrico de control y soporte metálico. | 1 | 3784.74 | 3784.74
[5 empty] | Subtotal materiales: |  | 3784.74
2 |  |  |  | Mano de obra
mo004 |  | h |  | Instalador de calefacción. | 2.038 | 17.64 | 35.95
mo103 |  | h |  | Principiante de instalador de calefacción. | 2.038 | 10.99 | 22.4
[5 empty] | Subtotal mano de obra: |  | 58.35
3 |  |  |  | Herramientas
|  | % |  | Herramientas | 2 | 3843.09 | 76.86
Coste de mantenimiento decenal: $ 2.077,57 en los primeros 10 años. |  |  |  |  | Costos directos (1+2+3): |  | 3919.95