## Hoja 1
ICL690 | Ud |  | Control centralizado.
Control de paro/marcha, para 16 grupos o 50 unidades interiores de aire acondicionado, gama Melans, modelo PAC-YT40ANRA "MITSUBISHI ELECTRIC".
Descompuesto |  | Ud | Descomposición | Rend. | Precio unitario | Precio partida
mt42mee835a |  | Ud | Control de paro/marcha, para 16 grupos o 50 unidades interiores de aire acondicionado, gama Melans, modelo PAC-YT40ANRA "MITSUBISHI ELECTRIC", 130x19x120 mm, con pantalla numérica oculta para facilitar la vinculación entre botones y grupos, conectable al bus M-Net. | 1 | 1099.43 | 1099.43
mo004 |  | h | Instalador de climatización. | 1.04 | 13.22 | 13.75
mo102 |  | h | Principiante de instalador de climatización. | 1.04 | 8.4 | 8.74
|  | % | Medios auxiliares | 2 | 1121.92 | 22.44
|  | % | Costes indirectos | 3 | 1144.36 | 34.33
Coste de mantenimiento decenal: $ 412,54 en los primeros 10 años. |  |  |  |  | Total: | 1178.69