## Hoja 1
ICP500 | Ud |  |  | Caja de selección de flujo refrigerante, para sistema con recuperación de calor.
Caja de selección de flujo refrigerante, sistema VRF con recuperación de calor, para gas R-410A, para un máximo de 8 unidades interiores, modelo RBM-Y1803FE "TOSHIBA".
Descompuesto |  | Ud | Descomposición |  | Rend. | Precio unitario | Precio partida
mt42tsb500n |  | Ud | Caja de selección de flujo refrigerante, sistema VRF con recuperación de calor, para gas R-410A, para un máximo de 8 unidades interiores, modelo RBM-Y1803FE "TOSHIBA", con una capacidad máxima de unidades interiores conectadas aguas abajo de 11,2 a 17,9 kW, alimentación monofásica (230V/50Hz), de 190x250x160 mm, 5 kg. |  | 1 | 2416.33 | 2416.33
mo004 |  | h | Instalador de climatización. |  | 0.52 | 13.22 | 6.87
mo102 |  | h | Principiante de instalador de climatización. |  | 0.52 | 8.4 | 4.37
|  | % | Medios auxiliares |  | 2 | 2427.57 | 48.55
|  | % | Costes indirectos |  | 3 | 2476.12 | 74.28
Coste de mantenimiento decenal: $ 892,64 en los primeros 10 años. | [5 empty] | Total: | 2550.4