## Hoja 1
ICP500 | Ud |  |  | Caja de selección de flujo refrigerante, para sistema con recuperación de calor.
Caja de selección de flujo refrigerante, sistema VRF con recuperación de calor, para gas R-410A, para un máximo de 8 unidades interiores, modelo RBM-Y2803FE "TOSHIBA".
Descompuesto |  | Ud | Descomposición |  | Rend. | Precio unitario | Precio partida
mt42tsb500r |  | Ud | Caja de selección de flujo refrigerante, sistema VRF con recuperación de calor, para gas R-410A, para un máximo de 8 unidades interiores, modelo RBM-Y2803FE "TOSHIBA", con una capacidad máxima de unidades interiores conectadas aguas abajo de 18 a 28 kW, alimentación monofásica (230V/50Hz), de 200x400x200 mm, 8 kg. |  | 1 | 3020.41 | 3020.41
mo004 |  | h | Instalador de climatización. |  | 0.52 | 13.22 | 6.87
mo102 |  | h | Principiante de instalador de climatización. |  | 0.52 | 8.4 | 4.37
|  | % | Medios auxiliares |  | 2 | 3031.65 | 60.63
|  | % | Costes indirectos |  | 3 | 3092.28 | 92.77
Coste de mantenimiento decenal: $ 1.114,77 en los primeros 10 años. | [5 empty] | Total: | 3185.05