## Hoja 1
ICP530 |  | Ud |  | Control centralizado.
Control remoto central con pantalla táctil capacitiva, para control de hasta 512 unidades interiores de aire acondicionado conectadas a una red TCC-Link, modelo BMS-CT5120E "TOSHIBA".
Descompuesto | Ud |  | Descomposición |  | Rend. | Precio unitario | Precio partida
mt42tsb680a | Ud |  | Control remoto central con pantalla táctil capacitiva, para control de hasta 512 unidades interiores de aire acondicionado conectadas a una red TCC-Link, modelo BMS-CT5120E "TOSHIBA", con conexión a interface con entradas y salidas digitales para alarmas de fuego, contactos de ventana y otros, restricción de niveles de libertad al mando individual desde el central, control de arranque y parada, gestión central y local, ajuste de temperatura, modo de funcionamiento (refrigeración, calefacción o ventilación), programación horaria individual semanal con días especiales, histórico de alarmas y funciones de ahorro y monitorización de energía. |  | 1 | 11360.77 | 11360.77
mo004 | h |  | Instalador de climatización. |  | 1.04 | 13.22 | 13.75
mo102 | h |  | Principiante de instalador de climatización. |  | 1.04 | 8.4 | 8.74
| % |  | Medios auxiliares |  | 2 | 11383.26 | 227.67
| % |  | Costes indirectos |  | 3 | 11610.93 | 348.33
Coste de mantenimiento decenal: $ 4.185,74 en los primeros 10 años. | [5 empty] | Total: | 11959.26