## Hoja 1
ICQ055 | Ud |  | Sistema repartidor de silo para biomasa, de techo.
Sistema repartidor de silo para combustible de biomasa, de techo, formado por 3 transportadores helicoidales sinfín, de 7 m de longitud cada uno, formados por tornillo sinfín de 300 mm de diámetro y jaula metálica, y 50 m de perfiles en I para apoyo de repartidores helicoidales sinfín. Totalmente montado, conexionado y probado.
Código |  | Unidad |  | Descripción | Rendimiento | Precio unitario | Importe
1 |  |  |  | Materiales
mt38cbh202a |  | Ud |  | Kit básico para accionamiento del repartidor helicoidal sinfín, con motor de 5,5 kW. | 3 | 3230.78 | 9692.34
mt38cbh205a |  | Ud |  | Repartidor helicoidal sinfín de 1 m de longitud, formado por tornillo sinfín de 300 mm de diámetro y jaula metálica. | 3 | 720.06 | 2160.18
mt38cbh205b |  | Ud |  | Repartidor helicoidal sinfín de 2 m de longitud, formado por tornillo sinfín de 300 mm de diámetro y jaula metálica. | 9 | 1119.5 | 10075.5
mt38cbh206a |  | m |  | Perfil en I para apoyo de repartidores helicoidales sinfín. | 50 | 177.98 | 8899
mt38cbh207a |  | Ud |  | Conjunto de 2 escuadras metálicas de soporte para perfil en I. | 10 | 108.69 | 1086.9
[5 empty] | Subtotal materiales: |  | 31913.9
2 |  |  |  | Mano de obra
mo003 |  | h |  | Instalador electricista. | 30.733 | 17.64 | 542.13
mo102 |  | h |  | Principiante de electricista. | 30.733 | 10.99 | 337.76
[5 empty] | Subtotal mano de obra: |  | 879.89
3 |  |  |  | Herramientas
|  | % |  | Herramientas | 2 | 32793.8 | 655.88
Coste de mantenimiento decenal: $ 13.379,88 en los primeros 10 años. |  |  |  |  | Costos directos (1+2+3): |  | 33449.7