## Hoja 1
ICQ070 | Ud |  | Contenedor prefabricado para caldera y almacenaje de astillas de madera.
Contenedor para caldera de biomasa con silo para astillas de madera de 20 m³ de capacidad, dimensiones exteriores 6000x2980x2710 mm, con instalación para la impulsión y el retorno del agua de calefacción, cableado eléctrico, chimenea de acero, accesorios de seguridad, ventiladores y puertas cortafuego (caldera y sistema de alimentación no incluidos en este precio), sobre fundación (no incluida en este precio). Totalmente montado.
Código |  | Unidad |  | Descripción | Rendimiento | Precio unitario | Importe
1 |  |  |  | Materiales
mt38gil600a |  | Ud |  | Contenedor para caldera de biomasa con silo para astillas de madera de 20 m³ de capacidad, dimensiones exteriores 6000x2980x2710 mm, con instalación para la impulsión y el retorno del agua de calefacción, cableado eléctrico, chimenea de acero, accesorios de seguridad, ventiladores y puertas cortafuego (caldera y sistema de alimentación no incluidos en este precio). | 1 | 37276.1 | 37276.1
[5 empty] | Subtotal materiales: |  | 37276.1
2 |  |  |  | Mano de obra
mo003 |  | h |  | Instalador electricista. | 4.076 | 17.64 | 71.9
mo102 |  | h |  | Principiante de electricista. | 4.076 | 10.99 | 44.8
[5 empty] | Subtotal mano de obra: |  | 116.7
3 |  |  |  | Herramientas
|  | % |  | Herramientas | 2 | 37392.8 | 747.86
Coste de mantenimiento decenal: $ 3.051,26 en los primeros 10 años. |  |  |  |  | Costos directos (1+2+3): |  | 38140.7