## Hoja 1
ICS045 | Ud | Vaso de expansión para circuito de agua caliente
Vaso de expansión para agua caliente de acero vitrificado, capacidad 8 l, presión máxima 10 bar. Incluso manómetro y elementos de montaje y conexión necesarios para su correcto funcionamiento.
Código |  | Unidad | Descripción | Rendimiento | Precio unitario | Importe
1 |  |  | Materiales
mt38vex020a |  | Ud | Vaso de expansión para agua caliente de acero vitrificado, capacidad 8 l, presión máxima 10 bar. | 1 | 48.91 | 48.91
mt42www040 |  | Ud | Manómetro con baño de glicerina y diámetro de esfera de 100 mm, con toma vertical, para montaje roscado de 1/2", escala de presión de 0 a 5 bar. | 1 | 60.32 | 60.32
|  |  |  | Subtotal materiales: |  | 109.23
2 |  |  | Mano de obra
mo004 |  | h | Instalador de calefacción. | 0.662 | 17.64 | 11.68
mo103 |  | h | Principiante de instalador de calefacción. | 0.662 | 10.99 | 7.28
|  |  |  | Subtotal mano de obra: |  | 18.96
3 |  |  | Herramientas
|  | % | Herramientas | 2 | 128.19 | 2.56
Coste de mantenimiento decenal: $ 22,23 en los primeros 10 años. |  |  |  | Costos directos (1+2+3): |  | 130.75