## Hoja 1
ICS045 | Ud | Vaso de expansión para circuito de agua caliente
Vaso de expansión para agua caliente de acero vitrificado, capacidad 12 l, presión máxima 10 bar. Incluso manómetro y elementos de montaje y conexión necesarios para su correcto funcionamiento.
Código |  | Unidad | Descripción | Rendimiento | Precio unitario | Importe
1 |  |  | Materiales
mt38vex020b |  | Ud | Vaso de expansión para agua caliente de acero vitrificado, capacidad 12 l, presión máxima 10 bar. | 1 | 51.63 | 51.63
mt42www040 |  | Ud | Manómetro con baño de glicerina y diámetro de esfera de 100 mm, con toma vertical, para montaje roscado de 1/2", escala de presión de 0 a 5 bar. | 1 | 60.32 | 60.32
|  |  |  | Subtotal materiales: |  | 111.95
2 |  |  | Mano de obra
mo004 |  | h | Instalador de calefacción. | 0.713 | 17.64 | 12.58
mo103 |  | h | Principiante de instalador de calefacción. | 0.713 | 10.99 | 7.84
|  |  |  | Subtotal mano de obra: |  | 20.42
3 |  |  | Herramientas
|  | % | Herramientas | 2 | 132.37 | 2.65
Coste de mantenimiento decenal: $ 22,95 en los primeros 10 años. |  |  |  | Costos directos (1+2+3): |  | 135.02