## Hoja 1
ICS045 | Ud | Vaso de expansión para circuito de agua caliente
Vaso de expansión para agua caliente de acero vitrificado, capacidad 150 l, presión máxima 10 bar. Incluso manómetro y elementos de montaje y conexión necesarios para su correcto funcionamiento.
Código |  | Unidad | Descripción | Rendimiento | Precio unitario | Importe
1 |  |  | Materiales
mt38vex020i |  | Ud | Vaso de expansión para agua caliente de acero vitrificado, capacidad 150 l, presión máxima 10 bar. | 1 | 400.79 | 400.79
mt42www040 |  | Ud | Manómetro con baño de glicerina y diámetro de esfera de 100 mm, con toma vertical, para montaje roscado de 1/2", escala de presión de 0 a 5 bar. | 1 | 60.32 | 60.32
|  |  |  | Subtotal materiales: |  | 461.11
2 |  |  | Mano de obra
mo004 |  | h | Instalador de calefacción. | 1.07 | 17.64 | 18.87
mo103 |  | h | Principiante de instalador de calefacción. | 1.07 | 10.99 | 11.76
|  |  |  | Subtotal mano de obra: |  | 30.63
3 |  |  | Herramientas
|  | % | Herramientas | 2 | 491.74 | 9.83
Coste de mantenimiento decenal: $ 85,27 en los primeros 10 años. |  |  |  | Costos directos (1+2+3): |  | 501.57