## Hoja 1
ICS092 | Ud | Equipo premontado con contador de agua.
Equipo premontado para distribución de agua caliente a 4 viviendas, con 4 contadores de 2,5 m³/h de caudal nominal y DN 15 mm de lectura directa, con llaves de corte, llaves de corte con función antirretorno, colector modular componible DN 32 mm con tapón ciego y carcasa de polietileno expandido de 15 mm de espesor para aislamiento térmico.
Código |  | Unidad | Descripción | Rendimiento | Precio unitario | Importe
1 |  |  | Materiales
mt38alb780mbd |  | Ud | Equipo premontado para distribución de agua caliente a 4 viviendas, con 4 contadores de 2,5 m³/h de caudal nominal y DN 15 mm de lectura directa, con llaves de corte, llaves de corte con función antirretorno, colector modular componible DN 32 mm con tapón ciego y carcasa de polietileno expandido de 15 mm de espesor para aislamiento térmico. | 1 | 857.95 | 857.95
mt38www012 |  | Ud | Material auxiliar para instalaciones de calefacción y agua caliente | 1 | 2.93 | 2.93
|  |  |  | Subtotal materiales: |  | 860.88
2 |  |  | Mano de obra
mo004 |  | h | Instalador de calefacción. | 1.019 | 17.64 | 17.98
|  |  |  | Subtotal mano de obra: |  | 17.98
3 |  |  | Herramientas
|  | % | Herramientas | 2 | 878.86 | 17.58
Coste de mantenimiento decenal: $ 224,11 en los primeros 10 años. |  |  |  | Costos directos (1+2+3): |  | 896.44