## Hoja 1
ICV073 | Ud |  | Unidad interior, sistema aire-agua multi-split, para calefacción y refrigeración.
Unidad interior para sistema aire-agua multi-split, para calefacción y refrigeración, para gas R-410A y R-134a, dimensiones 705x600x695 mm, peso 120 kg.
Código |  | Unidad |  | Descripción | Rendimiento | Precio unitario | Importe
1 |  |  |  | Materiales
mt42dai359a |  | Ud |  | Unidad interior para sistema aire-agua multi-split, para calefacción y refrigeración, para gas R-410A y R-134a, dimensiones 705x600x695 mm, peso 120 kg, rango de temperatura de salida de agua para calefacción desde 25 hasta 80°C, rango de temperatura de salida de agua para refrigeración desde 5 hasta 20°C, rango de temperatura de salida de agua para producción de agua caliente desde 45 hasta 75°C. | 1 | 7832.14 | 7832.14
mt37sve010e |  | Ud |  | Válvula de esfera de latón niquelado para roscar de 1 1/4". | 2 | 21.54 | 43.08
[5 empty] | Subtotal materiales: |  | 7875.22
2 |  |  |  | Mano de obra
mo005 |  | h |  | Instalador de climatización. | 1.123 | 13.32 | 14.96
mo104 |  | h |  | Principiante de instalador de climatización. | 1.123 | 8.23 | 9.24
[5 empty] | Subtotal mano de obra: |  | 24.2
3 |  |  |  | Herramientas
|  | % |  | Herramientas | 2 | 7899.42 | 157.99
Coste de mantenimiento decenal: $ 5.156,74 en los primeros 10 años. |  |  |  |  | Costos directos (1+2+3): |  | 8057.41