## Hoja 1
ICW370 |  |  | Ud | Controlador de caudal para recuperación de calor.
Controlador de caudal de línea frigorífica, de 1 salida para gas R-410A, sistema aire-aire multi-split con caudal variable de refrigerante y recuperación de calor, para un máximo de 5 unidades interiores funcionando en el mismo modo, modelo PFD1123-E "MITSUBISHI HEAVY INDUSTRIES".
Descompuesto | Ud | Descomposición |  |  | Rend. | Precio unitario | Precio partida
mt42mhi550a | Ud | Controlador de caudal de línea frigorífica, de 1 salida para gas R-410A, sistema aire-aire multi-split con caudal variable de refrigerante y recuperación de calor, para un máximo de 5 unidades interiores funcionando en el mismo modo, modelo PFD1123-E "MITSUBISHI HEAVY INDUSTRIES", con una capacidad máxima de unidades interiores conectadas aguas abajo inferior a 11,2 kW, alimentación monofásica (230V/50Hz) desde la unidad interior o desde un circuito de alimentación independiente, con cable de 3 hilos y caja de relés para comunicación con la unidad interior. |  |  | 1 | 1953.2 | 1953.2
mo004 | h | Instalador de climatización. |  |  | 0.52 | 13.22 | 6.87
mo102 | h | Principiante de instalador de climatización. |  |  | 0.52 | 8.4 | 4.37
| % | Medios auxiliares |  |  | 2 | 1964.44 | 39.29
| % | Costes indirectos |  |  | 3 | 2003.73 | 60.11
Coste de mantenimiento decenal: $ 722,34 en los primeros 10 años. | [5 empty] | Total: | 2063.84