## Hoja 1
ICW370 |  |  | Ud | Controlador de caudal para recuperación de calor.
Controlador de caudal de línea frigorífica, de 1 salida para gas R-410A, sistema aire-aire multi-split con caudal variable de refrigerante y recuperación de calor, para un máximo de 10 unidades interiores funcionando en el mismo modo, modelo PFD2803-E "MITSUBISHI HEAVY INDUSTRIES".
Descompuesto | Ud | Descomposición |  |  | Rend. | Precio unitario | Precio partida
mt42mhi550l | Ud | Controlador de caudal de línea frigorífica, de 1 salida para gas R-410A, sistema aire-aire multi-split con caudal variable de refrigerante y recuperación de calor, para un máximo de 10 unidades interiores funcionando en el mismo modo, modelo PFD2803-E "MITSUBISHI HEAVY INDUSTRIES", con una capacidad máxima de unidades interiores conectadas aguas abajo inferior a 28 kW, alimentación monofásica (230V/50Hz) desde la unidad interior o desde un circuito de alimentación independiente, con cable de 3 hilos y caja de relés para comunicación con la unidad interior. |  |  | 1 | 4550.75 | 4550.75
mo004 | h | Instalador de climatización. |  |  | 0.52 | 13.22 | 6.87
mo102 | h | Principiante de instalador de climatización. |  |  | 0.52 | 8.4 | 4.37
| % | Medios auxiliares |  |  | 2 | 4561.99 | 91.24
| % | Costes indirectos |  |  | 3 | 4653.23 | 139.6
Coste de mantenimiento decenal: $ 1.677,49 en los primeros 10 años. | [5 empty] | Total: | 4792.83