## Hoja 1
ICW370 |  |  | Ud | Controlador de caudal para recuperación de calor.
Controlador de caudal de línea frigorífica, de 4 salidas para gas R-410A, sistema aire-aire multi-split con caudal variable de refrigerante y recuperación de calor, para un máximo de 16 unidades interiores funcionando en el mismo modo, modelo PFD1123X4-E "MITSUBISHI HEAVY INDUSTRIES".
Descompuesto | Ud | Descomposición |  |  | Rend. | Precio unitario | Precio partida
mt42mhi550D | Ud | Controlador de caudal de línea frigorífica, de 4 salidas para gas R-410A, sistema aire-aire multi-split con caudal variable de refrigerante y recuperación de calor, para un máximo de 16 unidades interiores funcionando en el mismo modo, modelo PFD1123X4-E "MITSUBISHI HEAVY INDUSTRIES", con una capacidad máxima de unidades interiores conectadas aguas abajo inferior a 44,8 kW (11,2 kW x 4), alimentación monofásica (230V/50Hz) desde la unidad interior o desde un circuito de alimentación independiente, con cable de 3 hilos y caja de relés para comunicación con la unidad interior. |  |  | 1 | 7379.87 | 7379.87
mo004 | h | Instalador de climatización. |  |  | 0.52 | 13.22 | 6.87
mo102 | h | Principiante de instalador de climatización. |  |  | 0.52 | 8.4 | 4.37
| % | Medios auxiliares |  |  | 2 | 7391.11 | 147.82
| % | Costes indirectos |  |  | 3 | 7538.93 | 226.17
Coste de mantenimiento decenal: $ 2.717,79 en los primeros 10 años. | [5 empty] | Total: | 7765.1