## Hoja 1
ICY265 |  |  | Ud | Caja de inversión de ciclo.
Caja de inversión de ciclo de línea frigorífica, de 1 salida, para gas R-410A, para sistema VRV (Volumen de Refrigerante Variable) con recuperación de calor, para un máximo de 8 unidades interiores funcionando en el mismo modo, modelo BSVQ160P "DAIKIN".
Descompuesto | Ud | Descomposición |  |  | Rend. | Precio unitario | Precio partida
mt42dai610bb | Ud | Caja de inversión de ciclo de línea frigorífica, de 1 salida, para gas R-410A, para sistema VRV (Volumen de Refrigerante Variable) con recuperación de calor, para un máximo de 8 unidades interiores funcionando en el mismo modo, modelo BSVQ160P "DAIKIN", con índice máximo de conexión de unidades interiores de 160, de 207x388x326 mm, 14 kg y alimentación monofásica (230V/50Hz). |  |  | 1 | 1679.35 | 1679.35
mo004 | h | Instalador de climatización. |  |  | 0.52 | 13.22 | 6.87
mo102 | h | Principiante de instalador de climatización. |  |  | 0.52 | 8.4 | 4.37
| % | Medios auxiliares |  |  | 2 | 1690.59 | 33.81
| % | Costes indirectos |  |  | 3 | 1724.4 | 51.73
Coste de mantenimiento decenal: $ 621,65 en los primeros 10 años. | [5 empty] | Total: | 1776.13