## Hoja 1
ICY265 |  |  | Ud | Caja de inversión de ciclo.
Caja de inversión de ciclo de línea frigorífica, de 4 salidas, para gas R-410A, para sistema VRV (Volumen de Refrigerante Variable) con recuperación de calor, para un máximo de 20 unidades interiores funcionando en el mismo modo, modelo BSV4Q100P "DAIKIN".
Descompuesto | Ud | Descomposición |  |  | Rend. | Precio unitario | Precio partida
mt42dai610gd | Ud | Caja de inversión de ciclo de línea frigorífica, de 4 salidas, para gas R-410A, para sistema VRV (Volumen de Refrigerante Variable) con recuperación de calor, para un máximo de 20 unidades interiores funcionando en el mismo modo, modelo BSV4Q100P "DAIKIN", con índice máximo de conexión de unidades interiores de 400, de 207x1538x777 mm, 69 kg y alimentación monofásica (230V/50Hz). |  |  | 1 | 6874.45 | 6874.45
mo004 | h | Instalador de climatización. |  |  | 0.52 | 13.22 | 6.87
mo102 | h | Principiante de instalador de climatización. |  |  | 0.52 | 8.4 | 4.37
| % | Medios auxiliares |  |  | 2 | 6885.69 | 137.71
| % | Costes indirectos |  |  | 3 | 7023.4 | 210.7
Coste de mantenimiento decenal: $ 2.531,94 en los primeros 10 años. | [5 empty] | Total: | 7234.1