## Hoja 1
ICZ005 | Ud | Termostato de zona.
Termostato de zona inalámbrico vía radio, modelo Free Radio AZC3FREE "AIRZONE".
Descompuesto |  | Ud | Descomposición | Rend. | Precio unitario | Precio partida
mt42air695a |  | Ud | Termostato de zona inalámbrico vía radio, modelo Free Radio AZC3FREE "AIRZONE", con botonera para control de la temperatura de zona mediante sonda NTC-48K, alimentación mediante baterías, portátil, con las siguientes funcionalidades: ON/OFF de zona, establecimiento de temperatura de consigna en pasos de 0,5°C/1°F, establecimiento del modo (paro, ventilación, frío y calor), modo ECO-Sleep y comunicación bidireccional entre los termostatos y la central del sistema. | 1 | 306.07 | 306.07
mo004 |  | h | Instalador de climatización. | 0.104 | 13.22 | 1.37
mo102 |  | h | Principiante de instalador de climatización. | 0.083 | 8.4 | 0.7
|  | % | Medios auxiliares | 2 | 308.14 | 6.16
|  | % | Costes indirectos | 3 | 314.3 | 9.43
Coste de mantenimiento decenal: $ 64,75 en los primeros 10 años. |  |  |  |  | Total: | 323.73