## Hoja 1
ICZ005 | Ud | Termostato de zona.
Termostato de zona, modelo Tacto AZC3TACTOCEG "AIRZONE".
Descompuesto |  | Ud | Descomposición | Rend. | Precio unitario | Precio partida
mt42air700bd |  | Ud | Termostato de zona, modelo Tacto AZC3TACTOCEG "AIRZONE", comunicación por cable, con pantalla táctil LCD monocroma retroiluminada para control de la temperatura de zona mediante sonda NTC-48K, alimentación mediante bus de expansión del sistema, montaje empotrado, color gris, con las siguientes funcionalidades: ON/OFF de zona, establecimiento de temperatura de consigna en pasos de 0,5°C/1°F, establecimiento del modo (paro, ventilación, frío y calor), modo ECO-Sleep, programaciones horarias de las temperaturas de zona y de modo, acceso remoto a otras zonas del sistema y comunicación bidireccional entre los termostatos y la central del sistema. | 1 | 236.9 | 236.9
mo004 |  | h | Instalador de climatización. | 0.104 | 13.22 | 1.37
mo102 |  | h | Principiante de instalador de climatización. | 0.083 | 8.4 | 0.7
|  | % | Medios auxiliares | 2 | 238.97 | 4.78
|  | % | Costes indirectos | 3 | 243.75 | 7.31
Coste de mantenimiento decenal: $ 50,21 en los primeros 10 años. |  |  |  |  | Total: | 251.06