## Hoja 1
IEM036 | Ud |  | Conmutador de superficie, estanco.
Conmutador estanco, con grado de protección IP55, monobloc, gama básica, intensidad asignada 10 AX, tensión asignada 250 V, con tecla simple y caja, de color gris. Instalación en superficie.
Código |  | Unidad |  | Descripción | Rendimiento | Precio unitario | Importe
1 |  |  |  | Materiales
mt33gbg207a |  | Ud |  | Conmutador estanco, con grado de protección IP55 según IEC 60439, monobloc, de superficie, gama básica, intensidad asignada 10 AX, tensión asignada 250 V, con tecla simple y caja, de color gris, según EN 60669. | 1 | 12.23 | 12.23
[5 empty] | Subtotal materiales: |  | 12.23
2 |  |  |  | Mano de obra
mo003 |  | h |  | Instalador electricista. | 0.255 | 17.64 | 4.5
[5 empty] | Subtotal mano de obra: |  | 4.5
3 |  |  |  | Herramientas
|  | % |  | Herramientas | 2 | 16.73 | 0.33
Coste de mantenimiento decenal: $ 0,85 en los primeros 10 años. |  |  |  |  | Costos directos (1+2+3): |  | 17.06