## Hoja 1
IGI025 | Ud | Colector.
Colector de cobre, con entrada de 3/4" de diámetro y seis derivaciones de 1/2" de diámetro, para unión roscada, manómetro de acero inoxidable y llave de esfera de latón con mando de mariposa. Incluso, elementos de montaje y demás accesorios necesarios para su correcto funcionamiento.
Código |  | Unidad | Descripción | Rendimiento | Precio unitario | Importe
1 |  |  | Materiales
mt43acc010g |  | Ud | Colector de cobre, con entrada de 3/4" de diámetro y seis derivaciones de 1/2" de diámetro, para unión roscada. | 1 | 146.32 | 146.32
mt43acc020 |  | Ud | Manómetro de acero inoxidable para una presión de 0 a 600 mbar, de 100 mm de diámetro, rosca de conexión de 1/2" y precisión del 0,5%. | 1 | 136.01 | 136.01
mt43acv060a |  | Ud | Llave de esfera de latón con mando de mariposa, con rosca cilíndrica GAS hembra-macho de 1/2" de diámetro, PN=5 bar. | 1 | 18.12 | 18.12
|  |  |  | Subtotal materiales: |  | 300.45
2 |  |  | Mano de obra
mo010 |  | h | Gasfitero. | 0.428 | 18.33 | 7.85
mo109 |  | h | Principiante de gasfitero. | 0.428 | 11.42 | 4.89
|  |  |  | Subtotal mano de obra: |  | 12.74
3 |  |  | Herramientas
|  | % | Herramientas | 2 | 313.19 | 6.26
Coste de mantenimiento decenal: $ 22,36 en los primeros 10 años. |  |  |  | Costos directos (1+2+3): |  | 319.45