## Hoja 1
IGW020 | Ud |  | Válvula de gas.
Llave de esfera de latón con maneta y pata, con rosca cilíndrica GAS macho-macho de 1/2" de diámetro, PN=5 bar, acabado cromado.
Código |  | Unidad |  | Descripción | Rendimiento | Precio unitario | Importe
1 |  |  |  | Materiales
mt43acv020b |  | Ud |  | Llave de esfera de latón con maneta y pata, con rosca cilíndrica GAS macho-macho de 1/2" de diámetro, PN=5 bar, acabado cromado. | 1 | 8.34 | 8.34
[5 empty] | Subtotal materiales: |  | 8.34
2 |  |  |  | Mano de obra
mo010 |  | h |  | Gasfitero. | 0.102 | 18.33 | 1.87
mo109 |  | h |  | Principiante de gasfitero. | 0.102 | 11.42 | 1.16
[5 empty] | Subtotal mano de obra: |  | 3.03
3 |  |  |  | Herramientas
|  | % |  | Herramientas | 2 | 11.37 | 0.23
Coste de mantenimiento decenal: $ 1,97 en los primeros 10 años. |  |  |  |  | Costos directos (1+2+3): |  | 11.6