## Hoja 1
III010 | Ud | Luminaria para estacionamiento privado.
Luminaria, de 1576x100x100 mm, para 1 lámpara fluorescente TL de 58 W, con cuerpo de poliéster reforzado con fibra de vidrio; reflector interior de lámina de acero, acabado termoesmaltado, de color blanco; difusor de metacrilato; balasto magnético; protección IP65 y rendimiento mayor del 65%; instalación en la superficie del techo en estacionamiento privado. Incluso lámparas.
Código |  |  | Unidad | Descripción | Rendimiento | Precio unitario | Importe
1 |  |  |  | Materiales
mt34ode100ccc |  |  | Ud | Luminaria, de 1576x100x100 mm, para 1 lámpara fluorescente TL de 58 W, con cuerpo de poliéster reforzado con fibra de vidrio; reflector interior de lámina de acero, acabado termoesmaltado, de color blanco; difusor de metacrilato; balasto magnético; protección IP65 y rendimiento mayor del 65%. | 1 | 37.2 | 37.2
mt34tuf010m |  |  | Ud | Tubo fluorescente TL de 58 W. | 1 | 12.74 | 12.74
[5 empty] | Subtotal materiales: |  | 49.94
2 |  |  |  | Mano de obra
mo003 |  |  | h | Instalador electricista. | 0.307 | 13.32 | 4.09
mo102 |  |  | h | Principiante de electricista. | 0.307 | 8.23 | 2.53
[5 empty] | Subtotal mano de obra: |  | 6.62
3 |  |  |  | Herramientas
|  |  | % | Herramientas | 2 | 56.56 | 1.13
Coste de mantenimiento decenal: $ 37,50 en los primeros 10 años. |  |  |  |  | Costos directos (1+2+3): |  | 57.69