## Hoja 1
IOA010 | Ud |  | Alumbrado de emergencia en estacionamiento privado.
Luminaria de emergencia estanca, con tubo lineal fluorescente, 8 W - G5, flujo luminoso 240 lúmenes, carcasa de 405x134x134 mm, clase I, IP65, con baterías de Ni-Cd de alta temperatura, autonomía de 1 h, alimentación a 230 V, tiempo de carga 24 h. Instalación en superficie en estacionamiento privado. Incluso accesorios y elementos de fijación.
Código |  | Unidad |  | Descripción | Rendimiento | Precio unitario | Importe
1 |  |  |  | Materiales
mt34aem020b |  | Ud |  | Luminaria de emergencia estanca, con tubo lineal fluorescente, 8 W - G5, flujo luminoso 240 lúmenes, carcasa de 405x134x134 mm, clase I, IP65, con baterías de Ni-Cd de alta temperatura, autonomía de 1 h, alimentación a 230 V, tiempo de carga 24 h. Incluso accesorios y elementos de fijación. | 1 | 164.69 | 164.69
[5 empty] | Subtotal materiales: |  | 164.69
2 |  |  |  | Mano de obra
mo003 |  | h |  | Instalador electricista. | 0.204 | 17.06 | 3.48
mo102 |  | h |  | Principiante de electricista. | 0.204 | 10.62 | 2.17
[5 empty] | Subtotal mano de obra: |  | 5.65
3 |  |  |  | Herramientas
|  | % |  | Herramientas | 2 | 170.34 | 3.41
Coste de mantenimiento decenal: $ 199,81 en los primeros 10 años. |  |  |  |  | Costos directos (1+2+3): |  | 173.75