## Hoja 1
IOJ012 |  | m² |  | Sellado de penetraciones: revestimiento ignífugo.
Revestimiento ignífugo con pasta acuosa, de alta elasticidad y ligeramente intumescente, de color blanco, aplicada en capa de 1 mm, para sellado de penetraciones para cables y canalizaciones de cables.
Descompuesto | Ud |  | Descomposición |  | Rend. | Precio unitario | Precio partida
mt16lrw101a | kg |  | Pasta acuosa, de alta elasticidad y ligeramente intumescente, de color blanco, para revestimientos ignífugos sobre soportes de lana de roca (paneles, coquillas) o cables en sistemas de sellado de penetraciones. |  | 1.8 | 40.47 | 72.85
mo032 | h |  | Aplicador de productos impermeabilizantes. |  | 0.156 | 7.69 | 1.2
mo070 | h |  | Principiante de aplicador de productos impermeabilizantes. |  | 0.156 | 4.86 | 0.76
| % |  | Medios auxiliares |  | 2 | 74.81 | 1.5
| % |  | Costes indirectos |  | 3 | 76.31 | 2.29
Coste de mantenimiento decenal: $ 8,65 en los primeros 10 años. | [5 empty] | Total: | 78.6