## Hoja 1
ISS010 | m |  | Colector suspendido.
Colector suspendido de PVC, serie B, de 125 mm de diámetro, unión pegada con adhesivo.
Código |  | Unidad |  | Descripción | Rendimiento | Precio unitario | Importe
1 |  |  |  | Materiales
mt36tit400h |  | Ud |  | Material auxiliar para montaje y sujeción a la obra de las tuberías de PVC, serie B, de 125 mm de diámetro. | 1 | 0.71 | 0.71
mt36tit010hj |  | m |  | Tubo de PVC, serie B, de 125 mm de diámetro y 3,2 mm de espesor, con el precio incrementado el 45% en concepto de accesorios y piezas especiales. | 1.05 | 11.29 | 11.85
mt11var009 |  | l |  | Líquido limpiador para pegado mediante adhesivo de tubos y accesorios de PVC. | 0.058 | 52.39 | 3.04
mt11var010 |  | l |  | Adhesivo para tubos y accesorios de PVC. | 0.046 | 66.77 | 3.07
[5 empty] | Subtotal materiales: |  | 18.67
2 |  |  |  | Mano de obra
mo008 |  | h |  | Plomero. | 0.26 | 17.64 | 4.59
mo107 |  | h |  | Principiante de plomería. | 0.13 | 10.99 | 1.43
[5 empty] | Subtotal mano de obra: |  | 6.02
3 |  |  |  | Herramientas
|  | % |  | Herramientas | 2 | 24.69 | 0.49
Coste de mantenimiento decenal: $ 2,77 en los primeros 10 años. |  |  |  |  | Costos directos (1+2+3): |  | 25.18