## Hoja 1
LCV010 |  | Ud |  | Puertas exteriores y ventanas de PVC "VEKA".
Ventana de PVC "VEKA", sistema Ekosol, dos hojas deslizantes de espesor 74 mm, dimensiones 900x900 mm, compuesta de marco, hojas y junquillos con acabado natural en color blanco, con premarco.
Código | Unidad |  | Descripción |  | Rendimiento | Precio unitario | Importe
1 |  |  | Materiales
mt24vek060saa | Ud |  | Ventana de PVC "VEKA", sistema Ekosol, dos hojas deslizantes de espesor 74 mm, dimensiones 900x900 mm, compuesta de marco, hojas y junquillos con acabado natural en color blanco, coeficiente de transmisión térmica del marco de la sección tipo Uh,m = 2,1 W/(m²K), perfiles de estética recta, espesor en paredes exteriores de 2,8 mm, 5 cámaras, refuerzos interiores de acero galvanizado, mecanizaciones de desagüe y descompresión, juntas de estanqueidad de EPDM, herrajes bicromatados, sin compacto. |  | 1 | 232.62 | 232.62
mt24pem010 | m |  | Premarco para puertas exteriores y ventanas de PVC. |  | 3.6 | 9.21 | 33.16
mt15sja100 | Ud |  | Cartucho de masilla de silicona neutra. |  | 0.2 | 4.61 | 0.92
[5 empty] | Subtotal materiales: |  | 266.7
2 |  |  | Mano de obra
mo018 | h |  | Cerrajero. |  | 1.734 | 8.26 | 14.32
mo059 | h |  | Principiante de cerrajero. |  | 0.867 | 5.15 | 4.47
[5 empty] | Subtotal mano de obra: |  | 18.79
3 |  |  | Herramientas
| % |  | Herramientas |  | 2 | 285.49 | 5.71
Coste de mantenimiento decenal: $ 26,21 en los primeros 10 años. |  |  |  |  | Costos directos (1+2+3): |  | 291.2