## Hoja 1
LGS031 | Ud | Puerta seccional para estacionamiento privado, de paneles sándwich aislantes de aluminio.
Puerta seccional para estacionamiento privado, formada por láminas de textura acanalada, de panel sándwich de aluminio con núcleo aislante de espuma de poliuretano, 350x210 cm, con acabado plastificado con PVC (imitación madera), apertura automática.
Código |  | Unidad | Descripción | Rendimiento | Precio unitario | Importe
1 |  |  | Materiales
mt26pgs010cg |  | Ud | Puerta seccional para estacionamiento privado, formada por láminas de textura acanalada, de panel sándwich de aluminio con núcleo aislante de espuma de poliuretano, 350x210 cm, con acabado plastificado con PVC (imitación madera) incluso complementos. | 1 | 2647.77 | 2647.77
mt26egm010dh |  | Ud | Equipo de motorización para apertura y cierre automático, para puerta de estacionamiento privado seccional de más de 60 kg de peso. | 1 | 932.26 | 932.26
mt26egm012 |  | Ud | Accesorios (cerradura, pulsador, emisor, receptor y fotocélula) para automatización de puerta de estacionamiento privado. | 1 | 430.82 | 430.82
|  |  |  | Subtotal materiales: |  | 4010.85
2 |  |  | Mano de obra
mo020 |  | h | Albañil. | 0.88 | 12.93 | 11.38
mo113 |  | h | Peón de albañilería. | 0.88 | 7.91 | 6.96
mo018 |  | h | Cerrajero. | 2.053 | 13.12 | 26.94
mo059 |  | h | Principiante de cerrajero. | 2.053 | 8.27 | 16.98
mo003 |  | h | Instalador electricista. | 5.141 | 13.32 | 68.48
|  |  |  | Subtotal mano de obra: |  | 130.74
3 |  |  | Herramientas
|  | % | Herramientas | 2 | 4141.59 | 82.83
Coste de mantenimiento decenal: $ 844,88 en los primeros 10 años. |  |  |  | Costos directos (1+2+3): |  | 4224.42