## Hoja 1
LPA010 | Ud | Puerta interior proyectable, de acero galvanizado.
Puerta interior de acero galvanizado de una hoja, 800x1945 mm de luz y altura de paso, acabado lacado en color blanco, con rejillas de ventilación.
Código |  | Unidad | Descripción | Rendimiento | Precio unitario | Importe
1 |  |  | Materiales
mt26ppa010aed |  | Ud | Puerta interior de una hoja de 38 mm de espesor, 800x1945 mm de luz y altura de paso, acabado lacado en color blanco formada por dos láminas de acero galvanizado de 0,5 mm de espesor con rejillas de ventilación troqueladas en la parte superior e inferior, de 200x250 mm cada una, plegadas, ensambladas y montadas, con cámara intermedia rellena de poliuretano, sobre marco de acero galvanizado de 1,5 mm de espesor con garras de anclaje a obra, incluso bisagras soldadas al marco y remachadas a la hoja, cerradura embutida de cierre a un punto, cilindro de latón con llave, escudos y manillas de nylon color negro. | 1 | 177.72 | 177.72
|  |  |  | Subtotal materiales: |  | 177.72
2 |  |  | Mano de obra
mo020 |  | h | Albañil. | 0.21 | 9.65 | 2.03
mo077 |  | h | Principiante de albañilería. | 0.21 | 6.1 | 1.28
|  |  |  | Subtotal mano de obra: |  | 3.31
3 |  |  | Herramientas
|  | % | Herramientas | 2 | 181.03 | 3.62
Coste de mantenimiento decenal: $ 20,31 en los primeros 10 años. |  |  |  | Costos directos (1+2+3): |  | 184.65