## Hoja 1
LPG010 | Ud |  | Puerta de estacionamiento.
Puerta enrollable para estacionamiento, de láminas de aluminio extrusionado, 300x250 cm, panel totalmente ciego, acabado blanco, apertura manual.
Código |  | Unidad |  | Descripción | Rendimiento | Precio unitario | Importe
1 |  |  |  | Materiales
mt26pge010aj |  | Ud |  | Puerta enrollable para estacionamiento, de láminas de aluminio extrusionado, 300x250 cm, panel totalmente ciego, acabado blanco. | 1 | 3019.79 | 3019.79
[5 empty] | Subtotal materiales: |  | 3019.79
2 |  |  |  | Mano de obra
mo020 |  | h |  | Albañil. | 0.471 | 8.13 | 3.83
mo113 |  | h |  | Peón de albañilería. | 0.471 | 4.93 | 2.32
mo018 |  | h |  | Cerrajero. | 1.1 | 8.26 | 9.09
mo059 |  | h |  | Principiante de cerrajero. | 1.1 | 5.15 | 5.67
[5 empty] | Subtotal mano de obra: |  | 20.91
3 |  |  |  | Herramientas
|  | % |  | Herramientas | 2 | 3040.7 | 60.81
Coste de mantenimiento decenal: $ 620,30 en los primeros 10 años. |  |  |  |  | Costos directos (1+2+3): |  | 3101.51