## Hoja 1
LPL040 |  | Ud |  | Puerta principal, de aluminio.
Puerta principal de aluminio termolacado en polvo, block de seguridad, de 90x210 cm, estampación a una cara, acabado en color blanco RAL 9010, cerradura especial con un punto de cierre, y premarco.
Código | Unidad |  | Descripción |  | Rendimiento | Precio unitario | Importe
1 |  |  | Materiales
mt25paa010ac | Ud |  | Puerta principal de aluminio termolacado, block de seguridad, 90x210 cm, acabado en color blanco RAL 9010 con estampación a una cara, cerradura con un punto de cierre, y accesorios. |  | 1 | 553.25 | 553.25
mt26pec015c | Ud |  | Premarco de acero galvanizado, para puerta principal de aluminio de una hoja, con garras de anclaje a obra. |  | 1 | 73.64 | 73.64
mt13blw110a | Ud |  | Aerosol con 750 cm³ de espuma de poliuretano, de 25 kg/m³ de densidad, 150% de expansión, 18 N/cm² de resistencia a tracción y 20 N/cm² de resistencia a flexión, conductividad térmica 0,04 W/(mK), estable de -40°C a 100°C; aplicable con pistola. |  | 0.1 | 13.55 | 1.36
mt15sja100 | Ud |  | Cartucho de masilla de silicona neutra. |  | 0.2 | 4.61 | 0.92
[5 empty] | Subtotal materiales: |  | 629.17
2 |  |  | Mano de obra
mo020 | h |  | Albañil. |  | 0.525 | 8.13 | 4.27
mo113 | h |  | Peón de albañilería. |  | 0.525 | 4.93 | 2.59
mo018 | h |  | Cerrajero. |  | 0.473 | 8.26 | 3.91
mo059 | h |  | Principiante de cerrajero. |  | 0.235 | 5.15 | 1.21
[5 empty] | Subtotal mano de obra: |  | 11.98
3 |  |  | Herramientas
| % |  | Herramientas |  | 2 | 641.15 | 12.82
Coste de mantenimiento decenal: $ 71,94 en los primeros 10 años. |  |  |  |  | Costos directos (1+2+3): |  | 653.97