## Hoja 1
LPP020 |  |  | m² | Puerta industrial apilable de apertura rápida.
Puerta industrial apilable de apertura rápida, de entre 5,5 y 6 m de altura máxima, formada por lona de PVC, marco y estructura de acero galvanizado, cuadro de maniobra, pulsador, fotocélula de seguridad y mecanismos, fijada mediante atornillado en concreto.
Código | Unidad | Descripción |  |  | Rendimiento | Precio unitario | Importe
1 |  | Materiales
mt26pes020f | m² | Puerta industrial apilable de apertura rápida, de entre 5,5 y 6 m de altura máxima, formada por lona de PVC, marco y estructura de acero galvanizado, cuadro de maniobra, pulsador, fotocélula de seguridad y mecanismos. |  |  | 1 | 235.73 | 235.73
[5 empty] | Subtotal materiales: |  | 235.73
2 |  | Mano de obra
mo011 | h | Montador. |  |  | 0.419 | 8.41 | 3.52
mo080 | h | Principiante de montador. |  |  | 0.419 | 5.14 | 2.15
[5 empty] | Subtotal mano de obra: |  | 5.67
3 |  | Herramientas
| % | Herramientas |  |  | 2 | 241.4 | 4.83
Coste de mantenimiento decenal: $ 85,47 en los primeros 10 años. |  |  |  |  | Costos directos (1+2+3): |  | 246.23