## Hoja 1
LVI010 | m² | Vidrio impreso.
Vidrio impreso translúcido, armado con malla metálica de retícula cuadrada, de 6 mm de espesor, color, fijado sobre carpintería con acuñado mediante calzos de apoyo perimetrales y laterales, sellado en frío con silicona sintética incolora (no acrílica), compatible con el material soporte.
Código |  | Unidad | Descripción | Rendimiento | Precio unitario | Importe
1 |  |  | Materiales
mt21vim140a |  | m² | Vidrio impreso translúcido armado, color, espesor 6 mm,. | 1.012 | 37.16 | 37.61
mt21vva010 |  | m | Sellado de juntas mediante la aplicación con pistola de silicona sintética incolora. | 3.5 | 1.2 | 4.2
mt21vva021 |  | Ud | Material auxiliar para la colocación de vidrios. | 1 | 1.78 | 1.78
|  |  |  | Subtotal materiales: |  | 43.59
2 |  |  | Mano de obra
mo055 |  | h | Vidriero. | 0.257 | 13.83 | 3.55
mo110 |  | h | Principiante de vidriero. | 0.257 | 8.82 | 2.27
|  |  |  | Subtotal mano de obra: |  | 5.82
3 |  |  | Herramientas
|  | % | Herramientas | 2 | 49.41 | 0.99
Coste de mantenimiento decenal: $ 11,59 en los primeros 10 años. |  |  |  | Costos directos (1+2+3): |  | 50.4