## Hoja 1
LVT020 | Ud |  | Puerta de vidrio templado.
Puerta de vidrio templado incoloro, de 2090x796 mm y 10 mm de espesor.
Código |  | Unidad |  | Descripción | Rendimiento | Precio unitario | Importe
1 |  |  |  | Materiales
mt21vtp010a |  | Ud |  | Puerta de vidrio templado incoloro, de 2090x796 mm y 10 mm de espesor. | 1 | 84.06 | 84.06
mt21vts010 |  | Ud |  | Herrajes, piezas metálicas, accesorios; pernios alto y bajo; puntos de giro alto y bajo; tapa, caja y mecanismo de freno; cerradura con llave y manilla; incluso pequeño material auxiliar, para puertas de vidrio templado. | 1 | 331.83 | 331.83
[5 empty] | Subtotal materiales: |  | 415.89
2 |  |  |  | Mano de obra
mo055 |  | h |  | Vidriero. | 3.578 | 8.78 | 31.41
mo110 |  | h |  | Principiante de vidriero. | 3.578 | 5.55 | 19.86
[5 empty] | Subtotal mano de obra: |  | 51.27
3 |  |  |  | Herramientas
|  | % |  | Herramientas | 2 | 467.16 | 9.34
Coste de mantenimiento decenal: $ 66,71 en los primeros 10 años. |  |  |  |  | Costos directos (1+2+3): |  | 476.5