## Hoja 1
NIC030 | m² |  | Capa drenante bajo losa de fundación con láminas nodulares.
Drenaje bajo losa de fundación, con lámina drenante nodular de polietileno de alta densidad (PEAD/HDPE), con nódulos de 8 mm de altura, resistencia a la compresión 150 kN/m² según ISO 604, capacidad de drenaje 5 l/(s·m) y masa nominal 0,5 kg/m², colocada sobre el terreno y preparada para recibir directamente el concreto de la fundación.
Código |  | Unidad |  | Descripción | Rendimiento | Precio unitario | Importe
1 |  |  |  | Materiales
mt14gdo010a |  | m² |  | Lámina drenante nodular de polietileno de alta densidad (PEAD/HDPE), con nódulos de 8 mm de altura, resistencia a la compresión 150 kN/m² según ISO 604, capacidad de drenaje 5 l/(s·m) y masa nominal 0,5 kg/m². | 1.1 | 2.2 | 2.42
[5 empty] | Subtotal materiales: |  | 2.42
2 |  |  |  | Mano de obra
mo029 |  | h |  | Aplicador de láminas impermeabilizantes. | 0.052 | 9.65 | 0.5
mo067 |  | h |  | Principiante de aplicador de láminas impermeabilizantes. | 0.052 | 6.1 | 0.32
[5 empty] | Subtotal mano de obra: |  | 0.82
3 |  |  |  | Herramientas
|  | % |  | Herramientas | 2 | 3.24 | 0.06
Coste de mantenimiento decenal: $ 0,13 en los primeros 10 años. |  |  |  |  | Costos directos (1+2+3): |  | 3.3