## Hoja 1
NIF010 |  | m² |  | Barrera anticapilaridad en muros de mampostería con productos asfálticos.
Barrera anticapilaridad en muro de mampostería formada por lámina de betún modificado con elastómero SBS, masa nominal 4 kg/m², con armadura de film de poliéster de 70 g/m² sobre imprimación.
Descompuesto | Ud |  | Descomposición |  | Rend. | Precio unitario | Precio partida
mt08aaa010a | m³ |  | Agua. |  | 0.008 | 1.99 | 0.02
mt01arg005a | t |  | Arena de cantera, para mortero preparado en obra. |  | 0.065 | 22.91 | 1.49
mt08cem000h | kg |  | Cemento gris en sacos. |  | 10 | 0.19 | 1.9
mt14pap100b | kg |  | Emulsión asfáltica no iónica. |  | 0.3 | 3.48 | 1.04
mt14lba120c | m² |  | Lámina de betún modificado con elastómero SBS, de 3,5 mm de espesor, masa nominal 4 kg/m², con armadura de film de poliéster de 70 g/m², de superficie no protegida acabada con film plástico termofusible en ambas caras. |  | 1.1 | 16.16 | 17.78
mq06hor010 | h |  | Concretera. |  | 0.028 | 1.53 | 0.04
mo029 | h |  | Aplicador de láminas impermeabilizantes. |  | 0.262 | 7.69 | 2.01
mo067 | h |  | Principiante de aplicador de láminas impermeabilizantes. |  | 0.262 | 4.86 | 1.27
mo113 | h |  | Peón de albañilería. |  | 0.335 | 4.66 | 1.56
| % |  | Medios auxiliares |  | 2 | 27.11 | 0.54
| % |  | Costes indirectos |  | 3 | 27.65 | 0.83
Coste de mantenimiento decenal: $ 0,57 en los primeros 10 años. | [5 empty] | Total: | 28.48