## Hoja 1
PAI020 | m² |  |  | Puerta de aluminio.
Carpintería de aluminio lacado color blanco para puerta practicable con chapa opaca, perfilería para una o dos hojas, serie S-40x20, con marca de calidad QUALICOAT.
Descompuesto |  | Ud | Descomposición |  | Rend. | Precio unitario | Precio partida
mt25pfb011e |  | m² | Carpintería de aluminio lacado color blanco para puerta practicable con chapa opaca, perfilería para una o dos hojas, serie S-40x20, con marca de calidad QUALICOAT, incluso p/p de cerradura triangular y rejillas de ventilación. |  | 1 | 219.85 | 219.85
mo019 |  | h | Albañil. |  | 0.178 | 12.79 | 2.28
mo075 |  | h | Principiante de albañilería. |  | 0.178 | 8.41 | 1.5
|  | % | Medios auxiliares |  | 2 | 223.63 | 4.47
|  | % | Costes indirectos |  | 3 | 228.1 | 6.84
Coste de mantenimiento decenal: $ 25,84 en los primeros 10 años. | [5 empty] | Total: | 234.94