## Hoja 1
PAI020 | m² |  |  | Puerta de aluminio.
Carpintería de aluminio lacado color para puerta practicable con chapa opaca, perfilería para una o dos hojas, serie S-40x20, con marca de calidad QUALICOAT.
Descompuesto |  | Ud | Descomposición |  | Rend. | Precio unitario | Precio partida
mt25pfb011g |  | m² | Carpintería de aluminio lacado color para puerta practicable con chapa opaca, perfilería para una o dos hojas, serie S-40x20, con marca de calidad QUALICOAT, incluso p/p de cerradura triangular y rejillas de ventilación. |  | 1 | 263.36 | 263.36
mo019 |  | h | Albañil. |  | 0.178 | 12.79 | 2.28
mo075 |  | h | Principiante de albañilería. |  | 0.178 | 8.41 | 1.5
|  | % | Medios auxiliares |  | 2 | 267.14 | 5.34
|  | % | Costes indirectos |  | 3 | 272.48 | 8.17
Coste de mantenimiento decenal: $ 30,87 en los primeros 10 años. | [5 empty] | Total: | 280.65