## Hoja 1
PDB020 |  | m |  | Pasamanos de escalera.
Pasamanos metálico formado por tubo hueco de acero de 40 mm de diámetro, para escalera de ida y vuelta, de dos tramos rectos con descanso intermedia, fijado mediante atornillado en obra de mampostería.
Descompuesto | Ud |  | Descomposición |  | Rend. | Precio unitario | Precio partida
mt26aaa031 | Ud |  | Repercusión, por m de baranda, de elementos de fijación sobre obra de mampostería: tacos y tornillos de acero. |  | 1 | 3.47 | 3.47
mt26dpa020c | m |  | Pasamanos metálico formado por tubo hueco de acero de 40 mm de diámetro, con patillas de sujeción de redondo liso macizo de 16 mm de diámetro cada 50 cm, para una escalera de ida y vuelta, de dos tramos rectos con descanso intermedia. |  | 1 | 26.44 | 26.44
mo017 | h |  | Cerrajero. |  | 0.522 | 12.99 | 6.78
| % |  | Medios auxiliares |  | 2 | 36.69 | 0.73
| % |  | Costes indirectos |  | 3 | 37.42 | 1.12
Coste de mantenimiento decenal: $ 1,93 en los primeros 10 años. | [5 empty] | Total: | 38.54